## tambahan (2)
36 | Vertical active length | L_vert | 0.6 | m | panjang vertikal aktif
37 | Total pipe length | L_total | 1 | m | total riser + pipa outlet
38 | Friction factor | f_pipe | 0.03 | - | estimasi awal
39 | Inlet loss coefficient | K_inlet | 0.5 | - | estimasi
40 | Elbow loss coefficient | K_elbow | 1 | - | elbow 90
41 | Outlet loss coefficient | K_outlet | 1 | - | outlet loss
42 | Two-phase multiplier | M_2ph | 1 | - | kalibrasi rugi dua-fase
43 | Drift flux C0 | C0 | 1.2 | - | slug flow
44 | Drift velocity | Vgj | =0.35*SQRT(INDEX($A:$Z;MATCH("g";$C:$C;0);COLUMN())*INDEX($A:$Z;MATCH("D_riser";$C:$C;0);COLUMN())) | m/s | Taylor bubble estimate
45 | Trial liquid superficial velocity | Jl_trial | 0.7 | m/s | ubah dengan Goal Seek
46 | Average gas superficial velocity | Jg_avg | =0.5*(INDEX($A:$Z;MATCH("Jg_target";$C:$C;0);COLUMN())+INDEX($A:$Z;MATCH("Jg_out";$C:$C;0);COLUMN())) | m/s
47 | Mixture superficial velocity | Jm | =INDEX($A:$Z;MATCH("Jg_avg";$C:$C;0);COLUMN())+INDEX($A:$Z;MATCH("Jl_trial";$C:$C;0);COLUMN()) | m/s
48 | Void fraction | alpha | =INDEX($A:$Z;MATCH("Jg_avg";$C:$C;0);COLUMN())/(INDEX($A:$Z;MATCH("C0";$C:$C;0);COLUMN())*INDEX($A:$Z;MATCH("Jm";$C:$C;0);COLUMN())+INDEX($A:$Z;MATCH("Vgj";$C:$C;0);COLUMN())) | -
49 | Mixture density | rho_m | =INDEX($A:$Z;MATCH("alpha";$C:$C;0);COLUMN())*INDEX($A:$Z;MATCH("rho_g";$C:$C;0);COLUMN())+(1-INDEX($A:$Z;MATCH("alpha";$C:$C;0);COLUMN()))*INDEX($A:$Z;MATCH("rho_l";$C:$C;0);COLUMN()) | kg/m3
50 | Total loss coefficient | K_total | =INDEX($A:$Z;MATCH("f_pipe";$C:$C;0);COLUMN())*INDEX($A:$Z;MATCH("L_total";$C:$C;0);COLUMN())/INDEX($A:$Z;MATCH("D_riser";$C:$C;0);COLUMN())+INDEX($A:$Z;MATCH("K_inlet";$C:$C;0);COLUMN())+INDEX($A:$Z;MATCH("K_elbow";$C:$C;0);COLUMN())+INDEX($A:$Z;MATCH("K_outlet";$C:$C;0);COLUMN()) | -
51 | Driving pressure | dP_drive | =INDEX($A:$Z;MATCH("alpha";$C:$C;0);COLUMN())*(INDEX($A:$Z;MATCH("rho_l";$C:$C;0);COLUMN())-INDEX($A:$Z;MATCH("rho_g";$C:$C;0);COLUMN()))*INDEX($A:$Z;MATCH("g";$C:$C;0);COLUMN())*INDEX($A:$Z;MATCH("Hs";$C:$C;0);COLUMN()) | Pa
52 | Loss pressure | dP_loss | =INDEX($A:$Z;MATCH("M_2ph";$C:$C;0);COLUMN())*0.5*INDEX($A:$Z;MATCH("rho_m";$C:$C;0);COLUMN())*INDEX($A:$Z;MATCH("K_total";$C:$C;0);COLUMN())*INDEX($A:$Z;MATCH("Jm";$C:$C;0);COLUMN())^2 | Pa
53 | Pressure residual | dP_residual | =INDEX($A:$Z;MATCH("dP_drive";$C:$C;0);COLUMN())-INDEX($A:$Z;MATCH("dP_loss";$C:$C;0);COLUMN()) | Pa | target 0
54 | Water flow | Ql_LPM | =INDEX($A:$Z;MATCH("Jl_trial";$C:$C;0);COLUMN())*INDEX($A:$Z;MATCH("A_riser";$C:$C;0);COLUMN())*60000 | LPM | hasil debit air
55 | Water flow | Ql_m3h | =INDEX($A:$Z;MATCH("Ql_LPM";$C:$C;0);COLUMN())*0.06 | m3/h

## airlift_design_calculator
No | Item | Symbol | Value | Value2 | Value22 | Value232 | Value222 | Value242 | Value32 | Unit | Note
| INPUT |  | 1/2" | 3/4" | 1" | 1 1/4" | 1 1/2" | 2" | 2 1/2"
1 | Riser ID | D_riser | 0.019 | 0.0224 | 0.028 | 0.0374 | 0.0434 | 0.0554 | 0.0708 | m | ubah ke 0.0374 untuk riser besar
2 | Injection depth | Hs | 0.6 | 0.6 | 0.6 | 0.6 | 0.6 | 0.6 | 0.6 | m | kedalaman diffuser
3 | Diffuser tube ID | D_diff_ID | 0.018 | 0.018 | 0.018 | 0.018 | 0.018 | 0.018 | 0.018 | m | ID tabung diffuser
4 | Diffuser wall thickness | t_wall | 0.0015 | 0.002 | 0.002 | 0.002 | 0.002 | 0.0023 | 0.0031 | m | tebal dinding diffuser
5 | Bore diameter | d_bore | 0.002 | 0.002 | 0.002 | 0.002 | 0.002 | 0.002 | 0.002 | m | 1 mm atau 2 mm
6 | Minimum ligament | s_lig | 0.001 | 0.001 | 0.001 | 0.001 | 0.001 | 0.001 | 0.001 | m | jarak bersih antar lubang
7 | Number of bore rings | n_ring | 1 | 1 | 1 | 1 | 1 | 1 | 1 | - | jumlah baris melingkar
8 | Target Jg at injector | Jg_target | 0.55 | 0.55 | 0.55 | 0.55 | 0.55 | 0.55 | 0.55 | m/s | untuk slug stabil
9 | Target bore velocity | U_bore_target | 30 | 30 | 30 | 30 | 30 | 30 | 30 | m/s | 20-40 m/s praktis
10 | Water density | rho_l | 1000 | 1000 | 1000 | 1000 | 1000 | 1000 | 1000 | kg/m3
11 | Gas density | rho_g | 1.2 | 1.2 | 1.2 | 1.2 | 1.2 | 1.2 | 1.2 | kg/m3
12 | Gravity | g | 9.81 | 9.81 | 9.81 | 9.81 | 9.81 | 9.81 | 9.81 | m/s2
13 | Atmospheric pressure | Patm | 101325 | 101325 | 101325 | 101325 | 101325 | 101325 | 101325 | Pa
14 | Orifice coefficient | Cd | 0.7 | 0.7 | 0.7 | 0.7 | 0.7 | 0.7 | 0.7 | -
CALCULATION
15 | Riser area | A_riser | 0.00028353 | 0.00039408 | 0.00061575 | 0.0010986 | 0.0014793 | 0.0024105 | 0.0039369 | m2
16 | Hydrostatic pressure | dP_h | 5886 | 5886 | 5886 | 5886 | 5886 | 5886 | 5886 | Pa
17 | Injection absolute pressure | P_inj | 107211 | 107211 | 107211 | 107211 | 107211 | 107211 | 107211 | Pa
18 | Required air flow at injector | Qg_inj | 0.00015594 | 0.00021674 | 0.00033866 | 0.00060422 | 0.00081364 | 0.0013258 | 0.0021653 | m3/s
19 | Required standard air flow | Qg_std_LPM | 9.9 | 13.7601 | 21.5002 | 38.3592 | 51.6542 | 84.1678 | 137.4653 | LPM | hasil desain blower per airlift
20 | Bore area | A_bore | 3.1416e-06 | 3.1416e-06 | 3.1416e-06 | 3.1416e-06 | 3.1416e-06 | 3.1416e-06 | 3.1416e-06 | m2
21 | Required total bore area | Ao_req | 5.198e-06 | 7.2248e-06 | 1.1289e-05 | 2.0141e-05 | 2.7121e-05 | 4.4193e-05 | 7.2177e-05 | m2
22 | Hydraulic required bore count | N_bore_req | 2 | 3 | 4 | 7 | 9 | 15 | 23 | holes
23 | Pitch circle diameter | D_pcd | 0.0195 | 0.02 | 0.02 | 0.02 | 0.02 | 0.0203 | 0.0211 | m | diameter tengah dinding diffuser
24 | Minimum pitch | p_min | 0.003 | 0.003 | 0.003 | 0.003 | 0.003 | 0.003 | 0.003 | m | bore diameter + ligament
25 | Max bore per ring | N_per_ring_max | 20 | 20 | 20 | 20 | 20 | 21 | 22 | holes
26 | Max bore total | N_bore_geom_max | 20 | 20 | 20 | 20 | 20 | 21 | 22 | holes
27 | Selected bore count | N_bore_design | 2 | 3 | 4 | 7 | 9 | 15 | 22
28 | Geometry status | Status | OK | OK | OK | OK | OK | OK | NOT OK
29 | Actual total bore area | Ao_actual | 6.2832e-06 | 9.4248e-06 | 1.2566e-05 | 2.1991e-05 | 2.8274e-05 | 4.7124e-05 | 6.9115e-05 | m2
30 | Actual bore velocity | U_bore_actual | 24.8188 | 22.9973 | 26.95 | 27.4756 | 28.7766 | 28.134 | 31.329 | m/s
31 | Diffuser pressure drop | dP_diff | 754.2494 | 647.6049 | 889.35 | 924.3808 | 1013.9919 | 969.2083 | 1201.8444 | Pa | estimasi awal
32 | Diffuser pressure drop | dP_diff-mmH2O | 76.912 | 66.0373 | 90.6885 | 94.2606 | 103.3984 | 98.8317 | 122.554 | mmH2O
33 | Diffuser pressure drop | dP_diff_bar | 0.0075425 | 0.006476 | 0.0088935 | 0.0092438 | 0.01014 | 0.0096921 | 0.012018 | bar
34 | Bore L/D | L_over_D | 0.75 | 1 | 1 | 1 | 1 | 1.15 | 1.55 | -
35 | Outlet Jg | Jg_out | 0.58195 | 0.58195 | 0.58195 | 0.58195 | 0.58195 | 0.58195 | 0.58195 | m/s | di sekitar tekanan atmosfer
36 | Regime estimate | Regime | slug / Taylor bubble | slug / Taylor bubble | slug / Taylor bubble | slug / Taylor bubble | slug / Taylor bubble | slug / Taylor bubble | slug / Taylor bubble
37 | Vertical active length | L_vert | 0.6 | 0.62 | 0.622 | 0.632 | 0.642 | 0.652 | 0.66 | m | panjang vertikal aktif
38 | Total pipe length | L_total | 1 | 1 | 1 | 1 | 1 | 1 | 1 | m | total riser + pipa outlet
39 | Friction factor | f_pipe | 0.03 | 0.03 | 0.03 | 0.03 | 0.03 | 0.03 | 0.03 | - | estimasi awal
40 | Inlet loss coefficient | K_inlet | 0.5 | 0.5 | 0.5 | 0.5 | 0.5 | 0.5 | 0.5 | - | estimasi
41 | Elbow loss coefficient | K_elbow | 1 | 1 | 1 | 1 | 1 | 1 | 1 | - | elbow 90
42 | Outlet loss coefficient | K_outlet | 1 | 1 | 1 | 1 | 1 | 1 | 1 | - | outlet loss
43 | Two-phase multiplier | M_2ph | 1 | 1 | 1 | 1 | 1 | 1 | 1 | - | kalibrasi rugi dua-fase
44 | Drift flux C0 | C0 | 1.2 | 1.2 | 1.2 | 1.2 | 1.2 | 1.2 | 1.2 | - | slug flow
45 | Drift velocity | Vgj | 0.15111 | 0.16407 | 0.18343 | 0.212 | 0.22837 | 0.25802 | 0.29169 | m/s | Taylor bubble estimate
46 | Average gas superficial velocity | Jg_avg | 0.56597 | 0.56597 | 0.56597 | 0.56597 | 0.56597 | 0.56597 | 0.56597 | m/s
47 | Total loss coefficient | K_total | 4.0789 | 3.8393 | 3.5714 | 3.3021 | 3.1912 | 3.0415 | 2.9237 | -
48 | Cubic coefficient a | a_cubic | 2447.3684 | 2303.5714 | 2142.8571 | 1981.2834 | 1914.7465 | 1824.9097 | 1754.2373 | internal
49 | Cubic coefficient b | b_cubic | -844.7306 | -770.2119 | -681.8945 | -583.3137 | -537.599 | -467.2883 | -399.9767 | internal
50 | Cubic coefficient c | c_cubic | -3327.3303 | -3327.3303 | -3327.3303 | -3327.3303 | -3327.3303 | -3327.3303 | -3327.3303 | internal
51 | Normalized coefficient A | A_norm | -0.34516 | -0.33436 | -0.31822 | -0.29441 | -0.28077 | -0.25606 | -0.22801 | internal
52 | Cubic coefficient p | p_cubic | -0.039712 | -0.037265 | -0.033754 | -0.028893 | -0.026277 | -0.021856 | -0.017329 | internal
53 | Cubic coefficient q | q_cubic | -1.3626 | -1.4472 | -1.5551 | -1.6813 | -1.7394 | -1.8245 | -1.8976 | internal
54 | Cubic discriminant | Delta_cubic | 0.46417 | 0.52359 | 0.60461 | 0.70667 | 0.75636 | 0.83223 | 0.90024 | internal
55 | Mixture superficial velocity solution | Jm_solution | 1.2356 | 1.2536 | 1.2744 | 1.2953 | 1.3035 | 1.3133 | 1.3187 | m/s
56 | Liquid superficial velocity solution | Jl_solution | 0.66965 | 0.68758 | 0.70838 | 0.72935 | 0.73753 | 0.74728 | 0.75274 | m/s
57 | Water flow | Ql_LPM | 11.392 | 16.2577 | 26.1712 | 48.0749 | 65.4633 | 108.0799 | 177.8079 | LPM | hasil debit air
58 | Water flow | Ql_m3h | 0.68352 | 0.97546 | 1.5703 | 2.8845 | 3.9278 | 6.4848 | 10.6685 | m3/h | hasil debit air
59 | Void fraction | alpha_solution | 0.3464 | 0.33925 | 0.33046 | 0.32041 | 0.31573 | 0.30861 | 0.30199 | -