## Model_Desain
No | Section | Parameter | Symbol | Nilai | Satuan | Tipe | Keterangan
| A. DATA KOLAM | INPUT DATA KOLAM |  |  |  | SECTION | Ubah nilai INPUT sesuai kondisi kolam aktual.
1 | A. DATA KOLAM | Panjang kolam | L_kolam | 18 | m | INPUT | Default artikel.
2 | A. DATA KOLAM | Lebar kolam | W_kolam | 3.5 | m | INPUT | Default artikel.
3 | A. DATA KOLAM | Tinggi air kolam | H_kolam | 0.65 | m | INPUT | Default artikel.
4 | A. DATA KOLAM | Luas permukaan kolam | A_kolam | 63 | m2 | CALC | A = L x W.
5 | A. DATA KOLAM | Volume air kolam | V_kolam_m3 | 40.95 | m3 | CALC | V = A x H.
6 | A. DATA KOLAM | Volume air kolam | V_kolam_L | 40950 | L | CALC | Konversi m3 ke liter.
| B. WASTE-BIOFLOC | INPUT RASIO DAN DURASI WB |  |  |  | SECTION | Rasio ditulis sebagai desimal. 0.002 = 0.2%.
7 | B. WASTE-BIOFLOC | Rasio WB minimum konservatif | R_WB_min | 0.002 | fraksi/hari | INPUT | Setara 0.2% volume kolam per hari.
8 | B. WASTE-BIOFLOC | Rasio WB nominal awal | R_WB_nom | 0.004 | fraksi/hari | INPUT | Setara 0.4% volume kolam per hari.
9 | B. WASTE-BIOFLOC | Rasio WB desain normal | R_WB_design | 0.01 | fraksi/hari | INPUT | Setara 1.0% volume kolam per hari.
10 | B. WASTE-BIOFLOC | Rasio WB high-floc sementara | R_WB_max | 0.02 | fraksi/hari | INPUT | Setara 2.0% volume kolam per hari.
11 | B. WASTE-BIOFLOC | WB minimum konservatif | V_WB_min | 81.9 | L/hari | CALC | Volume WB 0.2%.
12 | B. WASTE-BIOFLOC | WB nominal awal | V_WB_nom | 163.8 | L/hari | CALC | Volume WB 0.4%.
13 | B. WASTE-BIOFLOC | WB desain normal | V_WB_design | 409.5 | L/hari | CALC | Volume WB 1.0%.
14 | B. WASTE-BIOFLOC | WB high-floc sementara | V_WB_max | 819 | L/hari | CALC | Volume WB 2.0%.
15 | B. WASTE-BIOFLOC | Durasi operasi batch | t_batch | 60 | menit/hari | INPUT | Default artikel.
16 | B. WASTE-BIOFLOC | Debit WB minimum konservatif | Q_WB_min | 1.365 | L/menit | CALC | Debit jika batch 60 menit/hari.
17 | B. WASTE-BIOFLOC | Debit WB nominal awal | Q_WB_nom | 2.73 | L/menit | CALC | Debit jika batch 60 menit/hari.
18 | B. WASTE-BIOFLOC | Debit WB desain normal | Q_WB_design | 6.825 | L/menit | CALC | Debit operasi normal.
19 | B. WASTE-BIOFLOC | Debit WB high-floc sementara | Q_WB_max | 13.65 | L/menit | CALC | Debit high-floc sementara.
20 | B. WASTE-BIOFLOC | Debit WB high-floc | Q_WB_max_m3s | 0.0002275 | m3/s | CALC | Untuk cek kecepatan slot baffle.
| C. DIMENSI BASIN | INPUT DIMENSI SEDIMENTATION BASIN |  |  |  | SECTION | Nilai default mengikuti artikel.
21 | C. DIMENSI BASIN | Panjang internal basin | L_basin | 1.75 | m | INPUT | 175 cm.
22 | C. DIMENSI BASIN | Lebar internal basin | W_basin | 0.6 | m | INPUT | 60 cm.
23 | C. DIMENSI BASIN | Tinggi air operasi basin | H_air | 0.65 | m | INPUT | 65 cm.
24 | C. DIMENSI BASIN | Freeboard | H_freeboard | 0.2 | m | INPUT | 20 cm.
25 | C. DIMENSI BASIN | Tinggi total dinding | H_total | 0.85 | m | CALC | H_total = H_air + freeboard.
26 | C. DIMENSI BASIN | Volume efektif basin | V_basin_m3 | 0.6825 | m3 | CALC | V = L x W x H_air.
27 | C. DIMENSI BASIN | Volume efektif basin | V_basin_L | 682.5 | L | CALC | Konversi m3 ke liter.
28 | C. DIMENSI BASIN | Rasio panjang terhadap lebar | L_W_ratio | 2.9167 | - | CALC | Target praktis sekitar 3:1.
| D. HRT BASIN | CEK HYDRAULIC RETENTION TIME SEDIMENTATION BASIN |  |  |  | SECTION | HRT = V_basin / Q_WB.
29 | D. HRT BASIN | HRT operasi normal | HRT_basin_normal | 100 | menit | CALC | Menggunakan Q_WB_design.
30 | D. HRT BASIN | HRT high-floc sementara | HRT_basin_high | 50 | menit | CALC | Menggunakan Q_WB_max.
31 | D. HRT BASIN | HRT pada debit 5 L/menit | HRT_5_Lpm | 136.5 | menit | CALC | Batas bawah operasi lapangan.
32 | D. HRT BASIN | HRT pada debit 10 L/menit | HRT_10_Lpm | 68.25 | menit | CALC | Debit operasi normal menengah.
33 | D. HRT BASIN | HRT pada debit 15 L/menit | HRT_15_Lpm | 45.5 | menit | CALC | Batas atas operasi lapangan.
| E. ZONA DAN PIPA | INPUT ZONA, INLET, OUTLET, DAN DRAIN |  |  |  | SECTION | Semua panjang zona dalam cm.
34 | E. ZONA DAN PIPA | Ukuran PVC Inlet WB | PVC_Inlet_WB | 1 | inch | INPUT | Default artikel.
35 | E. ZONA DAN PIPA | Ukuran PVC Outlet LB | PVC_Outlet_LB | 1.5 | inch | INPUT | Default artikel.
36 | E. ZONA DAN PIPA | Ukuran PVC Drain SB | PVC_Drain_SB | 1.5 | inch | INPUT | Default artikel.
37 | E. ZONA DAN PIPA | Panjang inlet chamber | L_inlet_chamber | 20 | cm | INPUT | Zona 0-20 cm.
38 | E. ZONA DAN PIPA | Panjang zona distribusi tenang | L_distribution | 25 | cm | INPUT | Zona 20-45 cm.
39 | E. ZONA DAN PIPA | Panjang zona pengendapan utama | L_settling | 105 | cm | INPUT | Zona 45-150 cm.
40 | E. ZONA DAN PIPA | Jarak scum baffle ke weir | L_baffle_weir | 15 | cm | INPUT | Zona 150-165 cm.
41 | E. ZONA DAN PIPA | Panjang outlet zone / launder | L_outlet_zone | 10 | cm | INPUT | Zona 165-175 cm.
42 | E. ZONA DAN PIPA | Total panjang zona | L_zone_total | 175 | cm | CALC | Harus sama dengan 175 cm.
43 | E. ZONA DAN PIPA | Posisi slotted diffuser baffle dari inlet | X_baffle_inlet | 20 | cm | CALC | Pada 20 cm dari inlet.
44 | E. ZONA DAN PIPA | Akhir zona distribusi | X_distribution_end | 45 | cm | CALC | Pada 45 cm dari inlet.
45 | E. ZONA DAN PIPA | Posisi outlet scum baffle dari inlet | X_scum_baffle | 150 | cm | CALC | Pada 150 cm dari inlet.
46 | E. ZONA DAN PIPA | Posisi weir dari inlet | X_weir | 165 | cm | CALC | Pada 165 cm dari inlet.
47 | E. ZONA DAN PIPA | Posisi akhir outlet zone | X_outlet_end | 175 | cm | CALC | Harus sama dengan panjang basin 175 cm.
| F. BAFFLE INLET REVISI | MODEL SLOT BAFFLE INLET REVISI |  |  |  | SECTION | Slot direvisi agar match dengan inlet PVC 1 inch dan fungsi diffuser.
48 | F. BAFFLE INLET REVISI | Diameter dalam pendekatan PVC inlet 1 inch | D_inlet_ID | 0.026 | m | INPUT | Pendekatan desain ID PVC 1 inch sekitar 26 mm.
49 | F. BAFFLE INLET REVISI | Luas penampang inlet 1 inch | A_pipe_inlet | 0.00053093 | m2 | CALC | A_pipe = pi x D^2 / 4.
50 | F. BAFFLE INLET REVISI | Jumlah slot inlet baffle | n_slot | 10 | slot | INPUT | Default revisi artikel.
51 | F. BAFFLE INLET REVISI | Lebar slot | w_slot | 0.01 | m | INPUT | 10 mm.
52 | F. BAFFLE INLET REVISI | Tinggi slot | h_slot | 0.03 | m | INPUT | 30 mm.
53 | F. BAFFLE INLET REVISI | Luas satu slot | A_slot | 0.0003 | m2 | CALC | A_slot = w x h.
54 | F. BAFFLE INLET REVISI | Luas bukaan total slot | A_open_total | 0.003 | m2 | CALC | Target revisi sekitar 0.0030 m2.
55 | F. BAFFLE INLET REVISI | Rasio bukaan slot terhadap inlet | R_slot_pipe | 5.6505 | - | CALC | Target sekitar 5-6 kali luas inlet.
56 | F. BAFFLE INLET REVISI | Target kecepatan slot | v_slot_target | 0.08 | m/s | INPUT | Target desain untuk high-floc.
57 | F. BAFFLE INLET REVISI | Luas slot teoritis dari target v | A_slot_theory | 0.0028437 | m2 | CALC | A = Qmax / v_target.
58 | F. BAFFLE INLET REVISI | Kecepatan slot pada debit normal | v_slot_normal | 0.037917 | m/s | CALC | Menggunakan Q_WB_design.
59 | F. BAFFLE INLET REVISI | Kecepatan slot pada high-floc | v_slot_high | 0.075833 | m/s | CALC | Menggunakan Q_WB_max.
60 | F. BAFFLE INLET REVISI | Susunan slot | Slot_layout | 5 kolom x 2 baris | - | INPUT | Distribusi slot melebar pada plate 60 cm.
61 | F. BAFFLE INLET REVISI | Tinggi inlet baffle dari dasar | H_baffle_inlet | 75 | cm | INPUT | Top baffle 10 cm di atas water level.
62 | F. BAFFLE INLET REVISI | Tinggi top baffle di atas water level | H_top_above_WL | 10 | cm | CALC | Harus sekitar 10 cm.
| G. BAFFLE OUTLET | MODEL OUTLET SCUM BAFFLE |  |  |  | SECTION | Scum baffle menahan scum/flok terapung.
63 | G. BAFFLE OUTLET | Tinggi air operasi | H_air_cm | 65 | cm | CALC | Konversi meter ke cm.
64 | G. BAFFLE OUTLET | Kedalaman scum baffle dari water level | H_scum_submerged | 30 | cm | INPUT | Default artikel.
65 | G. BAFFLE OUTLET | Clearance bawah scum baffle ke dasar | Clearance_scum_baffle | 35 | cm | CALC | Clearance = 65 - 30 = 35 cm.
66 | G. BAFFLE OUTLET | Jarak scum baffle ke weir | Gap_scum_baffle_weir | 15 | cm | CALC | Default 15 cm.
| H. SLOPE DASAR | MODEL KEMIRINGAN DASAR BASIN |  |  |  | SECTION | Slope mengarahkan SB menuju drain.
67 | H. SLOPE DASAR | Slope dasar minimum | Slope_low | 0.02 | fraksi | INPUT | Setara 2%.
68 | H. SLOPE DASAR | Slope dasar maksimum | Slope_high | 0.03 | fraksi | INPUT | Setara 3%.
69 | H. SLOPE DASAR | Beda tinggi dasar pada slope 2% | Delta_h_low | 3.5 | cm | CALC | Jika slope sepanjang 175 cm.
70 | H. SLOPE DASAR | Beda tinggi dasar pada slope 3% | Delta_h_high | 5.25 | cm | CALC | Jika slope sepanjang 175 cm.
| I. MINERALISASI LB - BASIS | BASIS DESAIN MINERALISASI LB MENJADI POC-B |  |  |  | SECTION | LB diasumsikan mendekati volume WB setelah pemisahan SB.
71 | I. MINERALISASI LB - BASIS | Rasio LB terhadap WB | R_LB_to_WB | 1 | fraksi | INPUT | Default konservatif: LB = WB.
72 | I. MINERALISASI LB - BASIS | Debit LB desain normal | Q_LB_design | 409.5 | L/hari | CALC | Feed normal ke mineralisasi.
73 | I. MINERALISASI LB - BASIS | Debit LB high-floc sementara | Q_LB_max | 819 | L/hari | CALC | Feed maksimum sementara.
74 | I. MINERALISASI LB - BASIS | Debit LB desain normal | Q_LB_design_m3d | 0.4095 | m3/hari | CALC | Konversi L/hari ke m3/hari.
75 | I. MINERALISASI LB - BASIS | Debit LB high-floc sementara | Q_LB_max_m3d | 0.819 | m3/hari | CALC | Konversi L/hari ke m3/hari.
76 | I. MINERALISASI LB - BASIS | Rasio high-floc terhadap normal | R_LB_high_normal | 2 | - | CALC | Target sekitar 2 kali normal.
| J. BUFFER TANK | DESAIN BUFFER LB |  |  |  | SECTION | Buffer menstabilkan debit dan kualitas LB sebelum CSTR.
77 | J. BUFFER TANK | Volume buffer | V_buffer | 500 | L | INPUT | Rekomendasi artikel.
78 | J. BUFFER TANK | HRT buffer normal | HRT_buffer_normal | 1.221 | hari | CALC | Pada feed normal.
79 | J. BUFFER TANK | HRT buffer high-floc | HRT_buffer_high | 0.6105 | hari | CALC | Pada feed high-floc.
80 | J. BUFFER TANK | HRT buffer high-floc | HRT_buffer_high_h | 14.652 | jam | CALC | Konversi hari ke jam.
81 | J. BUFFER TANK | Aerasi buffer | Buffer_aeration | ringan | - | INPUT | Mencegah anaerob, tidak mengaduk sludge berlebihan.
82 | J. BUFFER TANK | Mixing buffer | Buffer_mixing | lambat / ringan | - | INPUT | Cukup mencegah stagnasi.
83 | J. BUFFER TANK | Drain bawah buffer | Buffer_drain | ya | - | INPUT | Disarankan untuk buang endapan.
| K. CSTR AEROB | DESAIN CSTR AEROB |  |  |  | SECTION | CSTR adalah reaktor mineralisasi aerob utama.
84 | K. CSTR AEROB | Volume CSTR | V_CSTR | 1000 | L | INPUT | Rekomendasi artikel.
85 | K. CSTR AEROB | HRT CSTR normal | HRT_CSTR_normal | 2.442 | hari | CALC | Pada feed normal.
86 | K. CSTR AEROB | HRT CSTR high-floc | HRT_CSTR_high | 1.221 | hari | CALC | Pada feed high-floc.
87 | K. CSTR AEROB | DO CSTR minimum | DO_CSTR_min | 2 | mg/L | INPUT | Target operasi.
88 | K. CSTR AEROB | DO CSTR maksimum | DO_CSTR_max | 4 | mg/L | INPUT | Target operasi.
89 | K. CSTR AEROB | pH CSTR minimum | pH_CSTR_min | 6.5 | - | INPUT | Target operasi.
90 | K. CSTR AEROB | pH CSTR maksimum | pH_CSTR_max | 8 | - | INPUT | Target operasi.
91 | K. CSTR AEROB | Tipe mixing CSTR | CSTR_mixing | mixed tank | - | INPUT | Mixing merata, tidak dead zone.
92 | K. CSTR AEROB | Drain sludge CSTR | CSTR_drain | ya | - | INPUT | Disarankan.
| L. MBBR AEROB | DESAIN MBBR AEROB |  |  |  | SECTION | MBBR berfungsi sebagai biofilm polishing.
93 | L. MBBR AEROB | Volume MBBR | V_MBBR | 750 | L | INPUT | Rekomendasi artikel.
94 | L. MBBR AEROB | HRT MBBR normal | HRT_MBBR_normal | 1.8315 | hari | CALC | Pada feed normal.
95 | L. MBBR AEROB | HRT MBBR high-floc | HRT_MBBR_high | 0.91575 | hari | CALC | Pada feed high-floc.
96 | L. MBBR AEROB | Media fill awal | F_media_start | 0.3 | fraksi | INPUT | Start-up 30%.
97 | L. MBBR AEROB | Media fill maksimum | F_media_max | 0.5 | fraksi | INPUT | Naik bertahap jika stabil.
98 | L. MBBR AEROB | Volume media awal | V_media_start | 225 | L | CALC | Target sekitar 225 L.
99 | L. MBBR AEROB | Volume media maksimum | V_media_max | 375 | L | CALC | Target sekitar 375 L.
100 | L. MBBR AEROB | DO MBBR minimum | DO_MBBR_min | 3 | mg/L | INPUT | Target operasi.
101 | L. MBBR AEROB | DO MBBR maksimum | DO_MBBR_max | 5 | mg/L | INPUT | Target operasi.
102 | L. MBBR AEROB | pH MBBR minimum | pH_MBBR_min | 6.8 | - | INPUT | Target operasi.
103 | L. MBBR AEROB | pH MBBR maksimum | pH_MBBR_max | 8.2 | - | INPUT | Target operasi.
104 | L. MBBR AEROB | Screen outlet MBBR | MBBR_screen | wajib | - | INPUT | Penahan media agar tidak keluar.
105 | L. MBBR AEROB | Drain bawah MBBR | MBBR_drain | ya | - | INPUT | Disarankan.
| M. SETTLING / POLISHING | DESAIN SETTLING DAN SCREENING AKHIR |  |  |  | SECTION | Memisahkan biofilm lepas dan padatan halus dari outlet MBBR.
106 | M. SETTLING / POLISHING | Volume polishing | V_polishing | 250 | L | INPUT | Rekomendasi artikel.
107 | M. SETTLING / POLISHING | HRT polishing normal | HRT_polishing_normal | 0.6105 | hari | CALC | Pada feed normal.
108 | M. SETTLING / POLISHING | HRT polishing normal | HRT_polishing_normal_h | 14.652 | jam | CALC | Konversi ke jam.
109 | M. SETTLING / POLISHING | HRT polishing high-floc | HRT_polishing_high | 0.30525 | hari | CALC | Pada feed high-floc.
110 | M. SETTLING / POLISHING | HRT polishing high-floc | HRT_polishing_high_h | 7.326 | jam | CALC | Konversi ke jam.
111 | M. SETTLING / POLISHING | Screening | Polishing_screen | kasar-halus | - | INPUT | Screen mudah dilepas dan dicuci.
112 | M. SETTLING / POLISHING | Drain bawah polishing | Polishing_drain | ya | - | INPUT | Disarankan.
113 | M. SETTLING / POLISHING | Outlet polishing | Polishing_outlet | ke storage POC-B | - | INPUT | Setelah pemisahan akhir.
| N. STORAGE POC-B | DESAIN STORAGE POC-B |  |  |  | SECTION | Storage adalah penyangga produk, bukan tempat pembusukan.
114 | N. STORAGE POC-B | Storage POC-B minimum | V_storage_min | 500 | L | INPUT | Rekomendasi minimum.
115 | N. STORAGE POC-B | Storage POC-B maksimum | V_storage_max | 1000 | L | INPUT | Rekomendasi maksimum.
116 | N. STORAGE POC-B | Kapasitas storage minimum pada normal | t_storage_min_normal | 1.221 | hari | CALC | Hari tampung pada 410 L/hari.
117 | N. STORAGE POC-B | Kapasitas storage maksimum pada normal | t_storage_max_normal | 2.442 | hari | CALC | Hari tampung pada 410 L/hari.
118 | N. STORAGE POC-B | Aerasi storage | Storage_aeration | ringan / periodik | - | INPUT | Menjaga agar storage tidak anaerob.
119 | N. STORAGE POC-B | Tutup storage | Storage_cover | disarankan | - | INPUT | Mengurangi kontaminasi dan serangga.
120 | N. STORAGE POC-B | Drain bawah storage | Storage_drain | ya | - | INPUT | Disarankan.
121 | N. STORAGE POC-B | Uji pengenceran | Dilution_test | wajib sebelum aplikasi luas | - | INPUT | Validasi ke tanaman.
| O. TOTAL SISTEM MINERALISASI | OUTPUT TOTAL VOLUME DAN HRT |  |  |  | SECTION | Total sistem aktif: buffer + CSTR + MBBR + polishing.
122 | O. TOTAL SISTEM MINERALISASI | Total volume aktif mineralisasi | V_active_mineralization | 2500 | L | CALC | Tidak termasuk storage.
123 | O. TOTAL SISTEM MINERALISASI | Total volume aktif mineralisasi | V_active_mineralization_m3 | 2.5 | m3 | CALC | Konversi L ke m3.
124 | O. TOTAL SISTEM MINERALISASI | HRT total normal | HRT_total_normal | 6.105 | hari | CALC | Target sekitar 6.1 hari.
125 | O. TOTAL SISTEM MINERALISASI | HRT total high-floc | HRT_total_high | 3.0525 | hari | CALC | Target sekitar 3.05 hari.
126 | O. TOTAL SISTEM MINERALISASI | Durasi start-up minimum | Startup_min | 7 | hari | INPUT | Start-up awal.
127 | O. TOTAL SISTEM MINERALISASI | Durasi start-up maksimum | Startup_max | 14 | hari | INPUT | Start-up awal.
128 | O. TOTAL SISTEM MINERALISASI | Feed start-up minimum | Q_startup_min | 102.375 | L/hari | CALC | 25% dari feed normal.
129 | O. TOTAL SISTEM MINERALISASI | Feed start-up maksimum | Q_startup_max | 204.75 | L/hari | CALC | 50% dari feed normal.
| P. RINGKASAN OUTPUT SEDIMENTASI | OUTPUT DESAIN SEDIMENTATION BASIN |  |  |  | SECTION | Output utama untuk artikel dan fabrikasi basin.
130 | P. RINGKASAN OUTPUT SEDIMENTASI | Volume kolam | OUT_V_kolam | 40.95 | m3 | OUTPUT | Target sekitar 40.95 m3.
131 | P. RINGKASAN OUTPUT SEDIMENTASI | WB desain normal | OUT_V_WB_design | 409.5 | L/hari | OUTPUT | Target sekitar 410 L/hari.
132 | P. RINGKASAN OUTPUT SEDIMENTASI | WB maksimum sementara | OUT_V_WB_max | 819 | L/hari | OUTPUT | Target sekitar 819 L/hari.
133 | P. RINGKASAN OUTPUT SEDIMENTASI | Volume efektif basin | OUT_V_basin | 682.5 | L | OUTPUT | Target sekitar 680 L.
134 | P. RINGKASAN OUTPUT SEDIMENTASI | HRT basin normal | OUT_HRT_basin_normal | 100 | menit | OUTPUT | Target sekitar 100 menit.
135 | P. RINGKASAN OUTPUT SEDIMENTASI | HRT basin high-floc | OUT_HRT_basin_high | 50 | menit | OUTPUT | Target sekitar 50 menit.
136 | P. RINGKASAN OUTPUT SEDIMENTASI | Rekomendasi debit operasi | OUT_Q_operasi | 5-15 | L/menit | OUTPUT | Rentang operasi praktis.
137 | P. RINGKASAN OUTPUT SEDIMENTASI | Inlet WB | OUT_inlet | 1 | inch | OUTPUT | PVC inlet.
138 | P. RINGKASAN OUTPUT SEDIMENTASI | Outlet LB | OUT_outlet | 1.5 | inch | OUTPUT | PVC outlet.
139 | P. RINGKASAN OUTPUT SEDIMENTASI | Drain SB | OUT_drain | 1.5 | inch | OUTPUT | PVC drain.
140 | P. RINGKASAN OUTPUT SEDIMENTASI | Ukuran slot inlet baffle revisi | OUT_slot_revisi | 10 mm x 30 mm | - | OUTPUT | 10 slot; 5 kolom x 2 baris.
141 | P. RINGKASAN OUTPUT SEDIMENTASI | Luas bukaan total slot revisi | OUT_A_open_total | 0.003 | m2 | OUTPUT | Target sekitar 0.0030 m2.
142 | P. RINGKASAN OUTPUT SEDIMENTASI | Rasio bukaan terhadap inlet | OUT_R_slot_pipe | 5.6505 | - | OUTPUT | Target sekitar 5.6.
| Q. RINGKASAN OUTPUT MINERALISASI | OUTPUT DESAIN MINERALISASI LB MENJADI POC-B |  |  |  | SECTION | Output utama desain Buffer-CSTR-MBBR-Polishing-Storage.
143 | Q. RINGKASAN OUTPUT MINERALISASI | Feed LB normal | OUT_Q_LB_design | 409.5 | L/hari | OUTPUT | Target sekitar 410 L/hari.
144 | Q. RINGKASAN OUTPUT MINERALISASI | Feed LB high-floc | OUT_Q_LB_max | 819 | L/hari | OUTPUT | Target sekitar 819 L/hari.
145 | Q. RINGKASAN OUTPUT MINERALISASI | Buffer | OUT_Buffer | 500 | L | OUTPUT | Equalization LB.
146 | Q. RINGKASAN OUTPUT MINERALISASI | CSTR | OUT_CSTR | 1000 | L | OUTPUT | Mineralisasi aerob utama.
147 | Q. RINGKASAN OUTPUT MINERALISASI | MBBR | OUT_MBBR | 750 | L | OUTPUT | Biofilm polishing.
148 | Q. RINGKASAN OUTPUT MINERALISASI | Media MBBR awal | OUT_Media_start | 225 | L | OUTPUT | Target sekitar 225 L.
149 | Q. RINGKASAN OUTPUT MINERALISASI | Media MBBR maksimum | OUT_Media_max | 375 | L | OUTPUT | Target sekitar 375 L.
150 | Q. RINGKASAN OUTPUT MINERALISASI | Polishing | OUT_Polishing | 250 | L | OUTPUT | Settling/screening akhir.
151 | Q. RINGKASAN OUTPUT MINERALISASI | Storage POC-B | OUT_Storage | 500-1000 | L | OUTPUT | Pematangan dan penyangga produk.
152 | Q. RINGKASAN OUTPUT MINERALISASI | Total volume aktif | OUT_V_active | 2500 | L | OUTPUT | Target 2500 L.
153 | Q. RINGKASAN OUTPUT MINERALISASI | HRT total normal | OUT_HRT_total_normal | 6.105 | hari | OUTPUT | Target sekitar 6.10 hari.
154 | Q. RINGKASAN OUTPUT MINERALISASI | HRT total high-floc | OUT_HRT_total_high | 3.0525 | hari | OUTPUT | Target sekitar 3.05 hari.
155 | Q. RINGKASAN OUTPUT MINERALISASI | DO CSTR | OUT_DO_CSTR | 2-4 | mg/L | OUTPUT | Target operasi.
156 | Q. RINGKASAN OUTPUT MINERALISASI | DO MBBR | OUT_DO_MBBR | 3-5 | mg/L | OUTPUT | Target operasi.
157 | Q. RINGKASAN OUTPUT MINERALISASI | pH operasi | OUT_pH_system | 6.5-8.2 | - | OUTPUT | Rentang operasi sistem.
158 | Q. RINGKASAN OUTPUT MINERALISASI | Start-up awal | OUT_startup | 7-14 | hari | OUTPUT | Naikkan feed bertahap.
159 | Q. RINGKASAN OUTPUT MINERALISASI | Feed start-up awal | OUT_Q_startup | 100-200 | L/hari | OUTPUT | Sekitar 25-50% feed normal.
| R. REFERENSI DAN CATATAN | CATATAN PENGGUNAAN MODEL |  |  |  | SECTION | Model ini adalah desain awal dan harus divalidasi dengan kondisi lapangan.
160 | R. REFERENSI DAN CATATAN | Kontrol operasi bioflok | SV_Imhoff_Cone | 25-35 | mL/L | REFERENCE | Target praktis operasi normal; naikkan WB bertahap saat SV meningkat.
161 | R. REFERENSI DAN CATATAN | Batas tindakan | SV_action | >40 | mL/L | REFERENCE | Mulai tingkatkan WB dan cek aerasi/feeding.
162 | R. REFERENSI DAN CATATAN | Batas tinggi | SV_high | >50 | mL/L | REFERENCE | Gunakan high-floc sementara, jangan dibiarkan lama.
163 | R. REFERENSI DAN CATATAN | Sumber rujukan 1 | SRAC_4503 | https://aquaculture.mgcafe.uky.edu/sites/aquaculture.ca.uky.edu/files/srac_4503_biofloc_production_systems_for_aquaculture.pdf | URL | REFERENCE | Biofloc production systems; kontrol settleable solids/Imhoff cone.
164 | R. REFERENSI DAN CATATAN | Sumber rujukan 2 | NAJA_settling_chamber | https://academic.oup.com/naja/article/84/2/165/7816461 | URL | REFERENCE | Studi settling chamber dan HRT pada biofloc.
165 | R. REFERENSI DAN CATATAN | Sumber rujukan 3 | MBBR_review | https://link.springer.com/article/10.1007/s13201-022-01662-y | URL | REFERENCE | Review MBBR; carrier/biofilm untuk organik dan nutrien.
166 | R. REFERENSI DAN CATATAN | Catatan validasi | Validation_note | Perlu uji pH, DO, bau, endapan, dan uji pengenceran tanaman | - | NOTE | Validasi lapangan wajib sebelum aplikasi luas.

## Ringkasan
Ringkasan Desain Mineralisasi LB → POC-B
Item | Nilai
Feed LB normal | 409.5
Feed LB high-floc | 819
Buffer | 500
CSTR | 1000
MBBR | 750
Media MBBR awal | 225
Polishing | 250
Storage POC-B minimum | 500
Storage POC-B maksimum | 1000
Total volume aktif | 2500
HRT total normal | 6.105
HRT total high-floc | 3.0525
DO CSTR min | 2
DO CSTR max | 4
DO MBBR min | 3
DO MBBR max | 5

## Catatan
Catatan Penggunaan Model
1. Ubah hanya baris dengan Tipe = INPUT pada sheet Model_Desain.
2. Bagian F sudah memakai revisi slot baffle: 10 slot @ 10 mm x 30 mm, A_open_total sekitar 0.0030 m2.
3. Bagian I sampai Q menambahkan desain mineralisasi LB menjadi POC-B: Buffer, CSTR, MBBR, Settling/Polishing, Storage.
4. Rumus HRT menggunakan satuan liter dan liter/hari sehingga hasil dalam hari; untuk sedimentation basin, HRT menggunakan liter dan liter/menit sehingga hasil dalam menit.
5. Model adalah desain awal dan harus divalidasi dengan pH, DO, bau, endapan, dan uji pengenceran tanaman.