## kebutuhan-o2-vs-cn
MODEL FORMULA LAMPIRAN A - KEBUTUHAN OKSIGEN BIOFLOK | Column1 | _1 | _2 | _3 | _4 | _5 | _6 | _7 | _8 | _9 | _10 | _11 | _12 | _13 | _14 | _15 | _16 | _17 | _18 | _19 | _20
INPUT PARAMETER | Column1: NILAI; _1: SATUAN; _2: CATATAN
Feed_kg_hari | Column1: 0.4; _1: kg/hari; _2: pakan harian
Protein | Column1: 0.3; _1: fraksi; _2: contoh 30% = 0,30
f_TAN | Column1: 0.6; _1: fraksi; _2: fraksi N pakan menjadi TAN
Volume_m3 | Column1: 1; _1: m3; _2: volume air
Biomassa_ikan_kg | Column1: 18; _1: kg; _2: biomassa puncak
Respirasi_ikan | Column1: 0.4; _1: g O2/kg ikan/jam; _2: asumsi desain
O2_alga_malam | Column1: 1; _1: g O2/jam; _2: asumsi desain
O2_mikroba_flok | Column1: 3; _1: g O2/jam; _2: asumsi desain
eta_C_tersedia | Column1: 0.5; _1: fraksi; _2: karbon tersedia biologis
phi_C_teroksidasi | Column1: 0.5; _1: fraksi; _2: karbon berlebih teroksidasi 24 jam
k_TSS_resp | Column1: 0.08; _1: kg O2/kg VSS/hari; _2: awal 0,05 sampai 0,15
Faktor_keamanan | Column1: 2; _1: x; _2: untuk desain aerasi
OTR_aktual | Column1: 0.5; _1: kg O2/kWh; _2: efisiensi transfer aktual
KONSTANTA | Column1: NILAI; _1: SATUAN; _2: CATATAN
N_dalam_protein | Column1: 0.16; _1: kg N/kg protein; _2: protein mengandung sekitar 16% N
O2_nitrifikasi | Column1: 4.57; _1: kg O2/kg TAN-N; _2: nitrifikasi
O2_heterotrof | Column1: 4.71; _1: kg O2/kg TAN-N; _2: asimilasi heterotrof
C_kebutuhan_heterotrof | Column1: 6.07; _1: kg C/kg TAN-N; _2: kebutuhan karbon heterotrof
VSS_produksi | Column1: 8.07; _1: kg VSS/kg TAN-N; _2: produksi biomassa flok
O2_per_C | Column1: 2.67; _1: kg O2/kg C; _2: oksidasi karbon
PERHITUNGAN UTAMA | Column1: HASIL; _1: SATUAN; _2: CATATAN
TAN_N_kg_hari | Column1: 0.01152; _1: kg TAN-N/hari; _2: produksi TAN-N dari pakan
TAN_N_g_hari | Column1: 11.52; _1: g TAN-N/hari; _2: konversi
O2_ikan_g_jam | Column1: 7.2; _1: g O2/jam; _2: respirasi ikan
O2_ikan_kg_hari | Column1: 0.1728; _1: kg O2/hari; _2: respirasi ikan harian
C/N | fH_fraksi_heterotrof | TAN_N_kg_hari | O2_N_kg_hari | C_input_kg_hari | C_input_efektif_kg_hari | C_kebutuhan_heterotrof_kg_hari | C_berlebih_kg_hari | O2_C_berlebih_kg_hari | VSS_baru_kg_hari | O2_TSS_kg_hari | O2_ikan_kg_hari | O2_mikroba_flok_kg_hari | O2_alga_malam_kg_hari | O2_total_kg_hari | O2_total_g_jam | O2_desain_g_jam | Aerasi_min_kgO2_jam | Aerasi_rekom_kgO2_jam | Estimasi_daya_kW | Estimasi_daya_watt | Indeks_vs_CN8
6 | 0 | 0.01152 | 0.052646 | 0.06912 | 0.03456 | 0 | 0.03456 | 0.046138 | 0 | 0 | 0.1728 | 0.072 | 0.024 | 0.36758 | 15.316 | 30.632 | 0.015316 | 0.030632 | 0.061264 | 61.264 | 0.95984
8 | 0 | 0.01152 | 0.052646 | 0.09216 | 0.04608 | 0 | 0.04608 | 0.061517 | 0 | 0 | 0.1728 | 0.072 | 0.024 | 0.38296 | 15.9568 | 31.9136 | 0.015957 | 0.031914 | 0.063827 | 63.8272 | 1
10 | 0.25 | 0.01152 | 0.05305 | 0.1152 | 0.0576 | 0.017482 | 0.040118 | 0.053558 | 0.023242 | 0.0018593 | 0.1728 | 0.072 | 0.024 | 0.37727 | 15.7195 | 31.4389 | 0.015719 | 0.031439 | 0.062878 | 62.8778 | 0.98513
12 | 0.5 | 0.01152 | 0.053453 | 0.13824 | 0.06912 | 0.034963 | 0.034157 | 0.045599 | 0.046483 | 0.0037187 | 0.1728 | 0.072 | 0.024 | 0.37157 | 15.4821 | 30.9642 | 0.015482 | 0.030964 | 0.061928 | 61.9285 | 0.97025
14 | 0.75 | 0.01152 | 0.053856 | 0.16128 | 0.08064 | 0.052445 | 0.028195 | 0.037641 | 0.069725 | 0.005578 | 0.1728 | 0.072 | 0.024 | 0.36587 | 15.2448 | 30.4895 | 0.015245 | 0.03049 | 0.060979 | 60.9791 | 0.95538
16 | 1 | 0.01152 | 0.054259 | 0.18432 | 0.09216 | 0.069926 | 0.022234 | 0.029682 | 0.092966 | 0.0074373 | 0.1728 | 0.072 | 0.024 | 0.36018 | 15.0074 | 30.0149 | 0.015007 | 0.030015 | 0.06003 | 60.0297 | 0.9405
18 | 1 | 0.01152 | 0.054259 | 0.20736 | 0.10368 | 0.069926 | 0.033754 | 0.045061 | 0.092966 | 0.0074373 | 0.1728 | 0.072 | 0.024 | 0.37556 | 15.6482 | 31.2965 | 0.015648 | 0.031296 | 0.062593 | 62.5929 | 0.98066
20 | 1 | 0.01152 | 0.054259 | 0.2304 | 0.1152 | 0.069926 | 0.045274 | 0.06044 | 0.092966 | 0.0074373 | 0.1728 | 0.072 | 0.024 | 0.39094 | 16.289 | 32.5781 | 0.016289 | 0.032578 | 0.065156 | 65.1561 | 1.0208
22 | 1 | 0.01152 | 0.054259 | 0.25344 | 0.12672 | 0.069926 | 0.056794 | 0.075819 | 0.092966 | 0.0074373 | 0.1728 | 0.072 | 0.024 | 0.40632 | 16.9298 | 33.8597 | 0.01693 | 0.03386 | 0.067719 | 67.7193 | 1.061
24 | 1 | 0.01152 | 0.054259 | 0.27648 | 0.13824 | 0.069926 | 0.068314 | 0.091199 | 0.092966 | 0.0074373 | 0.1728 | 0.072 | 0.024 | 0.4217 | 17.5706 | 35.1413 | 0.017571 | 0.035141 | 0.070283 | 70.2825 | 1.1011