## INPUT
Parameter | Nilai | Satuan | Simbol | Keterangan
Diameter kolam | 2 | m | D | Kolam D2
Jari-jari kolam | 1 | m | r | Diameter dibagi 2
Kedalaman air | 0.8 | m | h | Kedalaman efektif air
Volume kolam | 2.5133 | m3 | V | Volume tabung
Kepadatan tebar | 300 | ekor/m3 | SD | Asumsi desain
Jumlah ikan | 753.9822 | ekor | N | Volume x kepadatan
Bobot rata-rata | 0.05 | kg/ekor | W | 50 gram per ekor
Biomassa | 37.6991 | kg | B | Jumlah ikan x bobot
Feeding rate | 0.03 | fraksi/hari | FR | 3 persen biomassa
Pakan harian | 1.131 | kg/hari | F | Biomassa x feeding rate
Protein pakan | 0.32 | fraksi | CP | 32 persen
Molase terhadap pakan | 0.10 | fraksi | MR | 10 persen dari pakan
Molase harian | 0.1131 | kg/hari | M | Pakan x rasio molase
Konsumsi O2 ikan | 0.35 | g O2/kg/jam | q_ikan | Asumsi moderat
Retensi nitrogen ikan | 0.30 | fraksi | RN | 30 persen
Fraksi nitrifikasi | 0.40 | fraksi | f_nit | 40 persen N limbah
COD molase | 1.00 | kg O2/kg molase | COD_C | Asumsi praktis
Fraksi oksidasi karbon | 0.70 | fraksi | f_oks | 70 persen
Faktor BOD pakan | 0.25 | kg O2/kg pakan | k_BOD | Asumsi pakan cukup baik
Faktor flok/endapan | 0.20 | fraksi | f_bg | 20 persen subtotal
Safety factor | 1.50 | fraksi | SF | Faktor keamanan
Peak factor | 1.80 | fraksi | PF | Faktor puncak
OTE difuser | 0.06 | fraksi | OTE | 6 persen
Cadangan blower | 0.20 | fraksi | CB | 20 persen
DO target | 5 | mg/L | DO_target | Target DO kolam
Suhu air | 30 | C | T | Suhu desain
Alpha bioflok | 0.60 | fraksi | alpha | Faktor air kotor/bioflok
Theta | 1.024 | - | theta | Faktor suhu
Cs 30C | 7.44 | mg/L | Cs | DO jenuh 30C
Cs 20C | 9.08 | mg/L | Cs20 | DO jenuh 20C
Beta | 1.00 | fraksi | beta | Air tawar
SOTR aerator | 1.00 | kg O2/jam | SOTR | Contoh spesifikasi standar

## NERACA_O2
Komponen | Rumus Excel | Satuan | Keterangan
O2 ikan | 0.31667 | kg O2/hari | Biomassa x q ikan x 24
N pakan | 0.057906 | kg N/hari | Pakan x CP / 6.25
N limbah | 0.040534 | kg N/hari | N pakan x 70 persen
N nitrifikasi | 0.016214 | kg N/hari | N limbah x fraksi nitrifikasi
O2 nitrogen | 0.074096 | kg O2/hari | Kebutuhan O2 nitrifikasi
O2 karbon/molase | 0.079168 | kg O2/hari | Molase x COD x fraksi oksidasi
O2 organik | 0.28274 | kg O2/hari | Pakan x faktor BOD
Subtotal O2 | 0.75268 | kg O2/hari | Ikan + N + C + organik
O2 flok/endapan | 0.15054 | kg O2/hari | Subtotal x faktor flok
O2 total operasional | 0.90322 | kg O2/hari | Subtotal + flok/endapan
O2 desain | 1.3548 | kg O2/hari | O2 total x safety factor
O2 rata-rata per jam | 0.056451 | kg O2/jam | O2 desain / 24
O2 puncak | 0.10161 | kg O2/jam | O2 rata-rata x peak factor

## BLOWER_DIFUSER
Parameter | Rumus Excel | Satuan | Keterangan | Column1
O2 puncak | 0.10161 | kg O2/jam | Dari sheet neraca O2
OTE | 0.06 | fraksi | Efisiensi transfer aktual
Udara teoritis | 94.6107 | L/menit | Kebutuhan udara tanpa cadangan
Cadangan blower | 0.20 | fraksi | 20 persen
Blower minimum | 113.5328 | L/menit | Udara teoritis + cadangan
Rekomendasi bawah | 120 |  | L/menit | Dibulatkan ke atas
Rekomendasi atas | 140 | L/menit | Ruang aman praktis
Udara ke airlift 60% | 72 | L/menit | Pembagian bawah
Udara ke airlift 70% | 84 | L/menit | Pembagian atas
Udara ke difuser 30% | 36 | L/menit | Pembagian bawah
Udara ke difuser 40% | 48 | L/menit | Pembagian atas

## AERATOR_AOTR
Parameter | Rumus Excel | Nilai | Satuan | Keterangan | Column1 | _1
SOTR aerator | 1.00 |  | kg O2/jam | Spesifikasi standar
Alpha | 30 |  | fraksi | Faktor air bioflok
Theta | 0.60 |  | - | Faktor suhu
T | 5 | C | Suhu air
Beta | 9.08 |  | fraksi | Faktor air tawar
Cs | 1.024 | mg/L | DO jenuh suhu aktual
DO target | 5 | mg/L | Target DO
Cs20 | 7.44 | mg/L | DO jenuh 20C
Faktor suhu | 2126.8225 |  | - | theta^(T-20)
Driving force | 1249.0484 |  | - | (beta Cs - DO target)/Cs20
AOTR aerator | 79695126.0506 |  | kg O2/jam | SOTR terkoreksi
O2 puncak kolam | 0.10161 |  | kg O2/jam | Kebutuhan puncak
Status | #NAME? | Cukup secara O2 | Belum cukup) |  |  | -

## ARUS_AIRLIFT
Parameter | Rumus Excel | Nilai | Satuan | Keterangan | Column1
Panjang ikan kecil | 0.10 | L_kecil | m | 10 cm
Panjang ikan besar | 0.15 | L_besar | m | 15 cm
Target arus bawah | 0.05 | v_target_low | m/s | Batas bawah praktis
Target arus atas | 0.12 | v_target_high | m/s | Batas atas target
Batas maksimum | 0.15 | v_max | m/s | Batas atas praktis
v max ikan kecil | 0.1 | m/s | 1 BL/s untuk ikan 10 cm
v max ikan besar | 0.15 | m/s | 1 BL/s untuk ikan 15 cm
Status arus 0.05 | Risiko_endap |  |  | Contoh logika
Status arus 0.12 | aman |  |  | Contoh logika
Status arus 0.15 | Batas Atas |  |  | Contoh logika

## SIFON_DRAIN
Parameter | Rumus Excel | Nilai | Satuan | Keterangan
Jari-jari kolam | 1 | r | m | Dari input
Luas dasar | 3.1416 | A | m2 | Luas dasar kolam
Drain minimum per m2 | 5 | Qmin_m2 | L/menit/m2 | Acuan flushing padatan
Drain maksimum per m2 | 6 | Qmax_m2 | L/menit/m2 | Acuan flushing padatan
Q drain minimum | 15.708 | L/menit | A x 5
Q drain maksimum | 18.8496 | L/menit | A x 6
Catatan | - | - | - | Untuk D2 diterapkan sebagai sifon berkala bukan drain kontinu

## OUR_OTR
Parameter | Input/Rumus | Nilai | Satuan | Keterangan
Volume kolam | 2.5133 | V | m3 | Volume efektif
DO awal OUR | 6.0 | DO1 | mg/L | Isi manual
DO akhir OUR | 5.6 | DO2 | mg/L | Isi manual
Durasi uji OUR | 10 | t_OUR | menit | Isi manual
Penurunan DO per jam | 2.4 | mg/L/jam | Konversi ke per jam
OUR | 0.0060319 | kg O2/jam | Laju konsumsi O2
DO awal OTR | 5.6 | DO3 | mg/L | Isi manual
DO akhir OTR | 6.2 | DO4 | mg/L | Isi manual
Durasi uji OTR | 20 | t_OTR | menit | Isi manual
Kenaikan DO per jam | 1.8 | mg/L/jam | Konversi ke per jam
OTR | 0.010556 | kg O2/jam | OUR + kenaikan DO
O2 puncak desain | 0.10161 | kg O2/jam | Pembanding
Status OTR | OTR Belum Cukup |  |  | Keputusan

## PAKET_PRODUK
Kategori | Spesifikasi Minimum | Rekomendasi D2 | Catatan
Blower udara | 110-130 L/menit | 1 unit 120 L/menit | Utama untuk airlift dan difuser
Difuser airlift | gelembung sedang/fine bubble kuat | 1 titik dalam pipa airlift | Untuk dorong air naik
Difuser tambahan | fine bubble 6-10 inch | 1-2 titik | Untuk pemerataan DO
Airlift-pump | pipa PVC tegak bawah terbuka | 1 unit tangensial | Outlet mengikuti dinding
Aerator tambahan | kecil/emergency | opsional | Cadangan DO dan degassing
DO meter | 0-20 mg/L | resolusi 0.1 mg/L | Wajib untuk validasi
pH meter | digital kalibrasi | 1 unit | Target pH 6.8-8.0
Imhoff cone | 1000 ml | 1 unit | Alternatif gelas ukur 1 L
TDS/EC meter | portabel | opsional | Bukan pengganti DO meter
Manifold + valve | bisa atur debit | 2-3 jalur | Wajib untuk koreksi udara
Check valve | anti air balik | 1-2 unit | Melindungi blower
Selang aerasi | sesuai outlet blower | cukup panjang | Hindari tekukan dan bocor
Backup listrik | UPS/genset/aerator DC | opsional sangat disarankan | Kritis saat padat tebar

## DASHBOARD
Indikator | Rumus | Satuan | Status
Volume kolam | 2.5133 | m3 | -
Biomassa | 37.6991 | kg | -
Pakan harian | 1.131 | kg/hari | -
Molase harian | 0.1131 | kg/hari | -
O2 total | 0.90322 | kg O2/hari | -
O2 desain | 1.3548 | kg O2/hari | -
O2 puncak | 0.10161 | kg O2/jam | -
Blower rekomendasi bawah | 120 | L/menit | -
Blower rekomendasi atas | 140 | L/menit | -
Udara airlift bawah | 72 | L/menit | -
Udara airlift atas | 84 | L/menit | -
Udara difuser bawah | 36 | L/menit | -
Udara difuser atas | 48 | L/menit | -
Target arus bawah | 0.05 | m/s | -
Target arus atas | 0.12 | m/s | -
Batas arus maksimum | 0.15 | m/s | -
OUR lapangan | 0.0060319 | kg O2/jam | -
OTR lapangan | 0.010556 | kg O2/jam | -
Status OTR | OTR Belum Cukup |  | -