## simulation
No | Kategori | Parameter | Simbol | Satuan | Nilai Awal | Rumus Umum | Formula Excel | Keterangan
1 | Input | Debit air | Q_water | m3/jam | 5 | Input manual | =F2 | Target kapasitas aliran air
2 | Konversi | Debit air SI | Q_water_s | m3/s | 0.0013889 | Q_water/3600 | =F2/3600 | Konversi m3/jam ke m3/s
3 | Input | Kecepatan air dalam pipa | v_water | m/s | 1 | Input manual | =F4 | Nilai awal 0.5 sampai 2 m/s
4 | Perhitungan | Luas penampang pipa | A | m2 | 0.0013889 | Q_water_s/v_water | =F3/F4 | Luas minimum lift tube
5 | Perhitungan | Diameter dalam pipa | D | m | 0.042052 | 2*SQRT(A/PI()) | =2*SQRT(F5/PI()) | Diameter teoritis lift tube
6 | Konversi | Diameter dalam pipa | D_cm | cm | 4.2052 | D*100 | =F6*100 | Diameter dalam cm
7 | Input | Kedalaman injeksi udara | h | m | 2 | Input manual | =F8 | Kedalaman diffuser dari permukaan air
8 | Konstanta | Densitas air | rho | kg/m3 | 1000 | Konstanta | =1000 | Untuk air tawar
9 | Konstanta | Gravitasi | g | m/s2 | 981 | Konstanta | =9.81 | Percepatan gravitasi
10 | Perhitungan | Tekanan hidrostatik | P_hydro | Pa | 1962000 | rho*g*h | =F9*F10*F8 | Tekanan minimum akibat kedalaman air
11 | Konversi | Tekanan hidrostatik | P_bar | bar | 19.62 | P_hydro/100000 | =F11/100000 | Tekanan dalam bar
12 | Input | Margin tekanan udara | margin_P | bar | 1 | Input manual | =F13 | Tambahan tekanan untuk rugi-rugi
13 | Desain | Tekanan kompresor rekomendasi | P_comp | bar | 20.62 | P_bar+margin_P | =F12+F13 | Tekanan kerja kompresor
14 | Konversi | Tekanan kompresor SI | P_comp_Pa | Pa | 2062000 | P_comp*100000 | =F14*100000 | Tekanan kompresor dalam Pa
15 | Input | Rasio udara-air | R | - | 12 | Input manual | =F16 | Umumnya 1 sampai 2
16 | Perhitungan | Debit udara | Q_air | m3/jam | 60 | R*Q_water | =F16*F2 | Kebutuhan debit udara
17 | Konversi | Debit udara SI | Q_air_s | m3/s | 0.016667 | Q_air/3600 | =F17/3600 | Debit udara dalam m3/s
18 | Input | Efisiensi kompresor | eta | - | 75 | Input manual | =F19 | Umumnya 0.7 sampai 0.9
19 | Perhitungan | Daya kompresor teoritis | P_power | W | 458.2222 | Q_air_s*P_comp_Pa/eta | =F18*F15/F19 | Daya minimum teoritis
20 | Input | Safety factor daya | SF | - | 13 | Input manual | =F21 | Cadangan daya 30 persen
21 | Desain | Daya kompresor rekomendasi | P_recom | W | 5956.8889 | P_power*SF | =F20*F21 | Daya kompresor rekomendasi
22 | Input | Diameter lubang diffuser | d_hole | mm | 1 | Input manual | =F23 | Umumnya 0.5 sampai 1 mm
23 | Input | Jumlah lubang diffuser | N_hole | buah | 80 | Input manual | =F24 | Awal desain diffuser
24 | Perhitungan | Luas total lubang diffuser | A_hole_total | mm2 | 62.8319 | N_hole*PI()*(d_hole/2)^2 | =F24*PI()*(F23/2)^2 | Luas total outlet udara diffuser
25 | Konversi | Luas total lubang diffuser | A_hole_m2 | m2 | 6.2832e-05 | A_hole_total/1000000 | =F25/1000000 | Konversi mm2 ke m2
26 | Perhitungan | Kecepatan udara keluar diffuser | v_air | m/s | 265.2582 | Q_air_s/A_hole_m2 | =F18/F26 | Kecepatan udara di lubang diffuser
27 | Input | Tinggi angkat outlet | lift_height | m | 5 | Input manual | =F28 | Tinggi outlet dari permukaan air