## Design_Calculator
MODEL DIFFUSER & VOID FRACTION
INPUT DESIGN DIFFUSER
No | Parameter |  |  | Satuan
1 | ID riser, D | 0.0374 | 0.0554 | m
2 | Kedalaman injeksi, Hs | 0.6 | 0.6 | m
3 | Panjang jalur campuran, L | 1 | 1 | m
4 | Diameter bore, dh | 0.001 | 0.001 | m
5 | Tebal PVC, t | 0.002 | 0.002 | m
6 | Koefisien discharge, Cd | 0.75 | 0.75 | -
7 | Surface tension, σ | 0.072 | 0.072 | N/m
8 | cos θ (basis ideal) | 1 | 1 | -
9 | Densitas udara lokal, ρg | 1.27 | 1.27 | kg/m³
10 | Densitas air, ρl | 997 | 997 | kg/m³
11 | Viskositas air, μl | 0.00089 | 0.00089 | Pa·s
12 | ΔP diffuser | 60 | 60 | mmH₂O
13 | Jumlah bore, N | 40 | 40 | bore
HASIL DESAIN TERPILIH
| Parameter | Hasil
14 | Luas riser, Ar | 0.0010986 | 0.0024105
15 | ΔP capillary | 29.3678 | 29.3678
16 | ΔP aliran bore | 30.6322 | 30.6322
17 | Luas satu bore, Ah | 7.854e-07 | 7.854e-07
18 | Flow tiap bore (lokal) | 0.76871 | 0.76871
19 | Flow udara total (lokal) | 30.7486 | 30.7486
20 | Jg (diagnostik, bukan dasar regime) | 0.46649 | 0.2126
21 | Jl hasil model | 0.23521 | 0.23521
22 | Qw hasil model | 15.5036 | 15.5036
23 | Slip ratio, s | 2.4979 | 2.4979
24 | Void fraction, α | 0.44259 | 0.44259
25 | Rezim berdasarkan α | Slug / intermittent | Slug / intermittent

## Alpha_Regime_Table
TABEL MODEL α vs REZIM ALIRAN — RIser ID 37.4 mm / Bore 1 mm / t 2 mm / ΔP diffuser 60 mmH₂O
N bore | Qg lokal (L/min) | Jg (m/s) | Jl hasil model (m/s) | Qw hasil model (L/min) | Slip ratio s | Void fraction α | Rezim berdasarkan α
1 | 0.76871 | 0.011662 |  |  |  |  | No physical root
2 | 1.5374 | 0.023324 |  |  |  |  | No physical root
3 | 2.3061 | 0.034987 |  |  |  |  | No physical root
4 | 3.0749 | 0.046649 |  |  |  |  | No physical root
5 | 3.8436 | 0.058311 |  |  |  |  | No physical root
6 | 4.6123 | 0.069973 |  |  |  |  | No physical root
7 | 5.381 | 0.081635 |  |  |  |  | No physical root
8 | 6.1497 | 0.093298 |  |  |  |  | No physical root
9 | 6.9184 | 0.10496 |  |  |  |  | No physical root
10 | 7.6871 | 0.11662 |  |  |  |  | No physical root
11 | 8.4559 | 0.12828 |  |  |  |  | No physical root
12 | 9.2246 | 0.13995 |  |  |  |  | No physical root
13 | 9.9933 | 0.15161 |  |  |  |  | No physical root
14 | 10.762 | 0.16327 |  |  |  |  | No physical root
15 | 11.5307 | 0.17493 | 0.011934 | 0.78661 | 21.8936 | 0.40103 | Slug / intermittent
16 | 12.2994 | 0.1866 | 0.023572 | 1.5537 | 11.7755 | 0.402 | Slug / intermittent
17 | 13.0681 | 0.19826 | 0.035018 | 2.3082 | 8.3853 | 0.40305 | Slug / intermittent
18 | 13.8369 | 0.20992 | 0.046252 | 3.0487 | 6.6905 | 0.40418 | Slug / intermittent
19 | 14.6056 | 0.22158 | 0.057263 | 3.7745 | 5.6755 | 0.4054 | Slug / intermittent
20 | 15.3743 | 0.23324 | 0.068044 | 4.4851 | 5.0007 | 0.4067 | Slug / intermittent
21 | 16.143 | 0.24491 | 0.07859 | 5.1802 | 4.5204 | 0.40807 | Slug / intermittent
22 | 16.9117 | 0.25657 | 0.088897 | 5.8596 | 4.1616 | 0.40951 | Slug / intermittent
23 | 17.6804 | 0.26823 | 0.098964 | 6.5232 | 3.8839 | 0.41102 | Slug / intermittent
24 | 18.4491 | 0.27989 | 0.10879 | 7.1709 | 3.6629 | 0.41259 | Slug / intermittent
25 | 19.2178 | 0.29155 | 0.11838 | 7.8027 | 3.4832 | 0.41421 | Slug / intermittent
26 | 19.9866 | 0.30322 | 0.12772 | 8.4187 | 3.3344 | 0.41588 | Slug / intermittent
27 | 20.7553 | 0.31488 | 0.13683 | 9.0191 | 3.2094 | 0.4176 | Slug / intermittent
28 | 21.524 | 0.32654 | 0.1457 | 9.604 | 3.103 | 0.41936 | Slug / intermittent
29 | 22.2927 | 0.3382 | 0.15434 | 10.1735 | 3.0116 | 0.42116 | Slug / intermittent
30 | 23.0614 | 0.34987 | 0.16276 | 10.728 | 2.9323 | 0.423 | Slug / intermittent
31 | 23.8301 | 0.36153 | 0.17094 | 11.2676 | 2.863 | 0.42486 | Slug / intermittent
32 | 24.5988 | 0.37319 | 0.17891 | 11.7927 | 2.802 | 0.42676 | Slug / intermittent
33 | 25.3676 | 0.38485 | 0.18666 | 12.3034 | 2.748 | 0.42867 | Slug / intermittent
34 | 26.1363 | 0.39651 | 0.19419 | 12.8002 | 2.6999 | 0.43061 | Slug / intermittent
35 | 26.905 | 0.40818 | 0.20152 | 13.2832 | 2.6569 | 0.43257 | Slug / intermittent
36 | 27.6737 | 0.41984 | 0.20865 | 13.7529 | 2.6184 | 0.43455 | Slug / intermittent
37 | 28.4424 | 0.4315 | 0.21557 | 14.2094 | 2.5836 | 0.43654 | Slug / intermittent
38 | 29.2111 | 0.44316 | 0.2223 | 14.6532 | 2.5522 | 0.43855 | Slug / intermittent
39 | 29.9798 | 0.45483 | 0.22885 | 15.0845 | 2.5237 | 0.44056 | Slug / intermittent
40 | 30.7486 | 0.46649 | 0.23521 | 15.5036 | 2.4979 | 0.44259 | Slug / intermittent
41 | 31.5173 | 0.47815 | 0.24138 | 15.9109 | 2.4743 | 0.44462 | Slug / intermittent
42 | 32.286 | 0.48981 | 0.24739 | 16.3066 | 2.4528 | 0.44666 | Slug / intermittent
43 | 33.0547 | 0.50147 | 0.25322 | 16.6911 | 2.4331 | 0.44871 | Slug / intermittent
44 | 33.8234 | 0.51314 | 0.25889 | 17.0647 | 2.4152 | 0.45075 | Slug / intermittent
45 | 34.5921 | 0.5248 | 0.26439 | 17.4275 | 2.3987 | 0.4528 | Slug / intermittent
46 | 35.3608 | 0.53646 | 0.26974 | 17.78 | 2.3836 | 0.45486 | Slug / intermittent
47 | 36.1296 | 0.54812 | 0.27494 | 18.1225 | 2.3697 | 0.45691 | Slug / intermittent
48 | 36.8983 | 0.55979 | 0.27998 | 18.4551 | 2.3569 | 0.45896 | Slug / intermittent
49 | 37.667 | 0.57145 | 0.28488 | 18.7781 | 2.3452 | 0.46101 | Slug / intermittent
50 | 38.4357 | 0.58311 | 0.28964 | 19.0918 | 2.3345 | 0.46305 | Slug / intermittent
51 | 39.2044 | 0.59477 | 0.29427 | 19.3965 | 2.3246 | 0.4651 | Slug / intermittent
52 | 39.9731 | 0.60643 | 0.29876 | 19.6925 | 2.3155 | 0.46714 | Slug / intermittent
53 | 40.7418 | 0.6181 | 0.30311 | 19.9798 | 2.3071 | 0.46917 | Slug / intermittent
54 | 41.5106 | 0.62976 | 0.30735 | 20.2589 | 2.2995 | 0.4712 | Slug / intermittent
55 | 42.2793 | 0.64142 | 0.31146 | 20.5298 | 2.2924 | 0.47323 | Slug / intermittent
56 | 43.048 | 0.65308 | 0.31545 | 20.7929 | 2.286 | 0.47524 | Slug / intermittent
57 | 43.8167 | 0.66475 | 0.31932 | 21.0483 | 2.2801 | 0.47726 | Slug / intermittent
58 | 44.5854 | 0.67641 | 0.32309 | 21.2962 | 2.2748 | 0.47926 | Slug / intermittent
59 | 45.3541 | 0.68807 | 0.32674 | 21.5369 | 2.2699 | 0.48126 | Slug / intermittent
60 | 46.1228 | 0.69973 | 0.33028 | 21.7706 | 2.2655 | 0.48325 | Slug / intermittent
61 | 46.8916 | 0.71139 | 0.33372 | 21.9974 | 2.2615 | 0.48523 | Slug / intermittent
62 | 47.6603 | 0.72306 | 0.33706 | 22.2175 | 2.2579 | 0.4872 | Slug / intermittent
63 | 48.429 | 0.73472 | 0.3403 | 22.4311 | 2.2547 | 0.48916 | Slug / intermittent
64 | 49.1977 | 0.74638 | 0.34345 | 22.6384 | 2.2518 | 0.49112 | Slug / intermittent
65 | 49.9664 | 0.75804 | 0.3465 | 22.8395 | 2.2493 | 0.49306 | Slug / intermittent
66 | 50.7351 | 0.76971 | 0.34946 | 23.0347 | 2.2471 | 0.495 | Slug / intermittent
67 | 51.5038 | 0.78137 | 0.35233 | 23.2239 | 2.2451 | 0.49693 | Slug / intermittent
68 | 52.2725 | 0.79303 | 0.35512 | 23.4076 | 2.2435 | 0.49884 | Slug / intermittent
69 | 53.0413 | 0.80469 | 0.35782 | 23.5856 | 2.2422 | 0.50075 | Slug / intermittent
70 | 53.81 | 0.81635 | 0.36044 | 23.7583 | 2.2411 | 0.50265 | Slug / intermittent
71 | 54.5787 | 0.82802 | 0.36298 | 23.9257 | 2.2402 | 0.50453 | Slug / intermittent
72 | 55.3474 | 0.83968 | 0.36544 | 24.088 | 2.2396 | 0.50641 | Slug / intermittent
73 | 56.1161 | 0.85134 | 0.36783 | 24.2454 | 2.2392 | 0.50827 | Slug / intermittent
74 | 56.8848 | 0.863 | 0.37014 | 24.3978 | 2.239 | 0.51013 | Slug / intermittent
75 | 57.6535 | 0.87466 | 0.37238 | 24.5456 | 2.239 | 0.51197 | Slug / intermittent
76 | 58.4223 | 0.88633 | 0.37455 | 24.6887 | 2.2392 | 0.51381 | Slug / intermittent
77 | 59.191 | 0.89799 | 0.37666 | 24.8273 | 2.2396 | 0.51563 | Slug / intermittent
78 | 59.9597 | 0.90965 | 0.37869 | 24.9616 | 2.2401 | 0.51744 | Slug / intermittent
79 | 60.7284 | 0.92131 | 0.38067 | 25.0915 | 2.2409 | 0.51924 | Slug / intermittent
80 | 61.4971 | 0.93298 | 0.38257 | 25.2173 | 2.2418 | 0.52103 | Churn
81 | 62.2658 | 0.94464 | 0.38442 | 25.3391 | 2.2428 | 0.52281 | Churn
82 | 63.0345 | 0.9563 | 0.38621 | 25.4569 | 2.2441 | 0.52458 | Churn
83 | 63.8033 | 0.96796 | 0.38794 | 25.5708 | 2.2454 | 0.52634 | Churn
84 | 64.572 | 0.97962 | 0.38961 | 25.681 | 2.2469 | 0.52809 | Churn
85 | 65.3407 | 0.99129 | 0.39122 | 25.7874 | 2.2486 | 0.52982 | Churn
86 | 66.1094 | 1.0029 | 0.39278 | 25.8903 | 2.2503 | 0.53155 | Churn
87 | 66.8781 | 1.0146 | 0.39429 | 25.9897 | 2.2522 | 0.53326 | Churn
88 | 67.6468 | 1.0263 | 0.39575 | 26.0857 | 2.2543 | 0.53497 | Churn
89 | 68.4155 | 1.0379 | 0.39715 | 26.1783 | 2.2564 | 0.53666 | Churn
90 | 69.1843 | 1.0496 | 0.39851 | 26.2677 | 2.2587 | 0.53834 | Churn
91 | 69.953 | 1.0613 | 0.39982 | 26.3539 | 2.261 | 0.54001 | Churn
92 | 70.7217 | 1.0729 | 0.40108 | 26.4371 | 2.2635 | 0.54167 | Churn
93 | 71.4904 | 1.0846 | 0.40229 | 26.5172 | 2.2661 | 0.54332 | Churn
94 | 72.2591 | 1.0962 | 0.40346 | 26.5943 | 2.2688 | 0.54496 | Churn
95 | 73.0278 | 1.1079 | 0.40459 | 26.6686 | 2.2716 | 0.54659 | Churn
96 | 73.7965 | 1.1196 | 0.40567 | 26.74 | 2.2745 | 0.5482 | Churn
97 | 74.5653 | 1.1312 | 0.40672 | 26.8087 | 2.2774 | 0.54981 | Churn
98 | 75.334 | 1.1429 | 0.40772 | 26.8747 | 2.2805 | 0.5514 | Churn
99 | 76.1027 | 1.1546 | 0.40868 | 26.9381 | 2.2837 | 0.55299 | Churn
100 | 76.8714 | 1.1662 | 0.4096 | 26.9989 | 2.2869 | 0.55456 | Churn

## Model_Notes
CATATAN MODEL & RUJUKAN
Item | Isi | Status | Sumber / Catatan
Scope | Model hanya sampai diffuser → Qg → α → regime. Tidak memasukkan kurva blower, hose, check valve, atau loss outlet. | Batas model
ΔP capillary | Young–Laplace ideal: 4σcosθ/d. Nilai aktual dipengaruhi wettability, burr, fouling, dan kondisi air. | Asumsi desain | https://doi.org/10.1016/S0920-5268(00)00069-0
Flow bore | Short-tube/orifice: q = Cd A sqrt(2ΔPflow/ρg), dengan Cd = 0.75 dan t/d = 2 sebagai input editable. | Asumsi desain | https://ntrs.nasa.gov/api/citations/19690028630/downloads/19690028630.pdf
Model α | Penyelesaian numerik persamaan airlift Bukhari/Kassab dengan slip Griffith–Wallis; friction factor smooth turbulent pipe (Blasius). | Model prediktif | https://atrium.lib.uoguelph.ca/server/api/core/bitstreams/1f0381c2-4fa6-4d2d-a888-4b142126010f/content
Regime | Slug–churn dipakai pada α = 0.52; interval α lain adalah klasifikasi desain kerja untuk tabulasi. | Kriteria utama | https://atrium.lib.uoguelph.ca/server/api/core/bitstreams/1f0381c2-4fa6-4d2d-a888-4b142126010f/content
Penggunaan | Ubah jumlah bore N pada Design_Calculator!B17. Hasil α dan regime ditarik dari tabel numerik N=1 sampai 100. | Petunjuk